## 试验类型及设备匹配
标准类型 | 测试项目 | 规格 | 计价方式 | 基本金 | 单价 | 适配设备
高低温 | 高低温 | ≤1m3 | 时长 | 500 | 25 | B1 | B11 | C1 | D3f | D5 | D6 | D7 | D8 | N4 | N5 | N7 | N7f
|  | 2.4m3 | 时长 | 500 | 50 | D16 | D17
|  | 10m3 | 时长 | 500 | 80 | Z2f
|  | 40m3 | 时长 | 500 | 250 | Z1f
恒定湿热 | 恒定湿热 | ≤1m3 | 时长 | 500 | 30 | C1 | D3f | D5 | D6 | D7 | D8 | N4 | N5 | N7 | N7f
|  | 2.4m3 | 时长 | 500 | 50 | D16 | D17
|  | 10m3 | 时长 | 500 | 80 | Z2f
|  | 40m3 | 时长 | 500 | 250 | Z1f
温度变化 | 温度变化 | ≤1m3 | 时长 | 500 | 40 | D3f | D5 | D6 | D7 | D8 | N4 | N7 | N7f
|  | 2.4m3 | 时长 | 500 | 60 | D16 | D17
|  | 10m3 | 时长 | 500 | 100 | Z2f
|  | 40m3 | 时长 | 500 | 300 | Z1f
温度冲击 | 温度冲击 | 1m3 | 时长 | 500 | 60 | N2 | N2f | N6f | N8 | N8f | N9 | N10 | N11
双气候 | 照射 | / | 批次 | 0 | 3000 | D4f | D8f
| 水昙测试 | / | 批次 | 0 | 6000 | D4f | D8f
| 雨天行驶 | / | 批次 | 0 | 10000 | D4f | D8f | Z2f
机械冲击 | 机械冲击 | 振动台 | 批次 | 0 | 40 | F1f | F3 | F5f | F6 | F10
|  | 冲击台（半正弦） | 批次 | 0 | 40 | E1f
|  | 冲击台（后峰） | 批次 | 0 | 100 | E1f
| 碰撞 | / | 批次 | 0 | 0.5 | E4f
| 跌落 | / | 批次 | 0 | 500 | E8
碎石冲击 | 碎石冲击 | / | 批次 | 0 | 500 | E2f
振动 | 振动 | 1吨台 | 时长 | 800 | 200 | F10
|  | 3吨台 | 时长 | 1000 | 300 | F1f | F6
|  | 5吨台 | 时长 | 1000 | 500 | F3 | F5f
三综合 | 三综合 | 3吨台 | 时长 | 1500 | 400 | F1f | N1f | F6 | N6
|  | 5吨台 | 时长 | 1500 | 600 | F3 | N3 | F5f | N5f
盐雾 | 中性盐雾 | / | 时长 | 300 | 20 | K1f | K6
| 酸性盐雾 | / | 时长 | 300 | 80 | K1f | K6
| 复合盐雾 | / | 时长 | 300 | 80 | K1f | K6
气体腐蚀 | 气体腐蚀 | 一种气体 | 时长 | 500 | 50 | K2f | K4f
|  | 两种气体 | 时长 | 500 | 60 | K2f | K4f
|  | 三种气体 | 时长 | 500 | 70 | K2f | K4f
|  | 四种气体 | 时长 | 500 | 80 | K2f | K4f
| 臭氧 | 臭氧 | 时长 | 800 | 30 | K3f
防水 | IPX1 | / | 批次 | 0 | 1000 | R1f
| IPX2 | / | 批次 | 0 | 1000 | R1f
| IPX3 | / | 批次 | 0 | 1000 | R1f | R2f
| IPX4 | / | 批次 | 0 | 1000 | R1f | R2f
| IPX4K | / | 批次 | 0 | 1000 | R1f
| IPX5 | / | 批次 | 0 | 1000 | R2f
| IPX6 | / | 批次 | 0 | 1000 | R2f
| IPX7 | / | 批次 | 0 | 1500 | R2f
| IPX8 | / | 批次 | 0 | 1500 | R2f
| IPX9 | / | 批次 | 0 | 2000 | R3f
防尘 | IP5X | 1.5m3 | 批次 | 0 | 2000 | L1f
| IP5KX | 1.5m3 | 批次 | 0 | 2000 | L1f
| IP6X | 1.5m3 | 批次 | 0 | 2000 | L1f
| IP5X | 35m3 | 批次 | 0 | 6000 | L1
| IP5KX | 35m3 | 批次 | 0 | 6000 | L1
| IP6X | 35m3 | 批次 | 0 | 6000 | L1
太阳辐射 | 太阳辐射 | / | 时长 | 800 | 80 | S1f
紫外老化 | 紫外老化 | / | 时长 | 800 | 30 | S2f
性能测试 | 气密性 | / | 批次 | 0 | 500
| 绝缘测试 | / | 批次 | 0 | 500
| 耐压测试 | / | 批次 | 0 | 500
| 水冷机 | / | 时长 | 0 | 20
其他 | 外场测试 | / | 人日 | 0 | 5000

## 设备能力
| 容积 （m3) | 长 (mm) | 宽 (mm) | 高 (mm) | 温度范围 (℃） | 湿度范围 （%RH） | 温度变化速率 (℃/min） | 水温 (℃） | 水流量 （L/min） | 辐照量 （W/m3） | 最大负荷 （kg） | 其他限制 | 频率范围 （Hz） | 加速度范围 （m/s2） | 峰峰位移范围 （mm） | 功耗 （KWh）
B1 | 0.25 | 500 | 750 | 600 | 50~120 | / | / | / | / | / | / | / | / | / | / | 0.5
B11 | 1 | 1000 | 1000 | 1000 | 50~120 | / | / | / | / | / | / | / | / | / | / | 0.71
C1 | 1 | 1000 | 1000 | 1000 | 30~60 | 93~98 | / | / | / | / | / | / | / | / | / | 0.79
D3f | 1 | 1000 | 1000 | 1000 | -50~120 | 25~98 | ≤2 | / | / | / | / | / | / | / | / | 0.81
D4f | 2 | 1300 | / | 800 | 10~85 | 30~98 | ≤3 | 15~35 | 5~18 | 600~1000 | / | / | / | / | / | 23.84
D5 | 1 | 1000 | 1000 | 1000 | -50~120 | 25~98 | ≤2 | / | / | / | / | / | / | / | / | 3.54
D6 | 1 | 1000 | 1000 | 1000 | -50~120 | 25~98 | ≤2 | / | / | / | / | / | / | / | / | 1.18
D7 | 1 | 1000 | 1000 | 1000 | -40~100 | 8~98 | ≤2 | / | / | / | / | / | / | / | / | 1.95
D8 | 1 | 1000 | 1000 | 1000 | -40~100 | 25~98 | ≤2 | / | / | / | / | / | / | / | / | 11.81
D8f | 2 | 1890 | / | 900 | 10~85 | 30~98 | ≤5 | 15~25 | 8~18 | 500~1000 | / | / | / | / | / | 10.95
D16 | 2.4 | 1300 | 1300 | 1400 | -50~100 | 10~98 | ≤2 | / | / | / | / | / | / | / | / | 4.93
D17 | 2.4 | 1300 | 1300 | 1400 | -50~100 | 10~98 | ≤2 | / | / | / | / | / | / | / | / | 4.27
E1f | / | 760 | 610 | / | / | / | / | / | / | / | 200 | 加速度*脉冲持续时间≤800 | / | / | / | 1.15
E2f | / | 120 | 170 | / | / | / | / | / | / | / | / | / | / | / | / | 0.5
E4f | / | 700 | 700 | / | / | / | / | / | / | / | / | 加速度*脉冲持续时间≤240 | / | / | / | 0.32
E8 | / | 1200 | 800 | 1000 | / | / | / | / | / | / | / | 跌落高度：300mm~2000mm | / | / | / | 0.85
F1f/N1f | / | 500 | 500 | / | -50~120 | 40~98 | ≤15 | / | / | / | 500 | / | 5~2000 | 0~500 | 0~51 | 38.2
F3/N3 | / | 1200 | 1200 | / | -50~120 | 40~98 | ≤8 | / | / | / | 800 | / | 2~2500 | 0~500 | 0~76 | 55.02
F5f/N5f | / | 1000 | 1000 | / | -50~120 | 40~98 | ≤8 | / | / | / | 800 | / | 5~2000 | 0~500 | 0~51 | 61.98
F6/N6 | / | 1000 | 1000 | / | -50~120 | 40~98 | ≤8 | / | / | / | 500 | / | 5~2600 | 0~500 | 0~100 | 37.08
F10 | / | 500 | 500 | / | / | / | / | / | / | / | 300 | / | 5~2000 | 0~100 | 0~51 | 21
K1f | / | 1600 | 1000 | 500 | 35~50 | / | / | / | / | / | / | / | / | / | / | 0.41
K6 | / | 1600 | 1000 | 500 | 20~85 | 10~98 | / | / | / | / | / | / | / | / | / | 1.42
K2f | 0.18 | 700 | 510 | 500 | 25~50 | 30~95 | / | / | / | / | 20 | / | / | / | / | 0.69
K3f | 0.15 | 600 | 500 | 500 | 35~75 | / | / | / | / | / | / | 臭氧浓度：50pphm~300pphm | / | / | / | 3
K4f | 0.588 | 920 | 800 | 800 | 10~85 | 50~90 | / | / | / | / | / | / | / | / | / | 4.17
L1 | 1.5 | 1000 | 1000 | 1500 | / | / | / | / | / | / | / | / | / | / | / | 0.13
L1f | 35 | 2910 | 4820 | 2590 | / | / | / | / | / | / | / | / | / | / | / | 0.08
N2 | 0.3 | 970 | 670 | 460 | -55~120 | / | / | / | / | / | / | / | / | / | / | 14.99
N2f | 0.3 | 970 | 670 | 460 | -55~120 | / | / | / | / | / | / | / | / | / | / | 11.17
N7 | 1 | 1000 | 1000 | 1000 | -50~100 | 10~85 | ≤5 | / | / | / | / | / | / | / | / | 10.15
N4 | 1 | 1000 | 1000 | 1000 | -50~100 | 10~85 | ≤5 | / | / | / | / | / | / | / | / | 7.14
N5 | 0.4 | 800 | 700 | 750 | -50~100 | 10~85 | ≤10 | / | / | / | / | / | / | / | / | 9.34
N6f | 1 | 1000 | 1000 | 1000 | -55~120 | / | / | / | / | / | / | / | / | / | / | 26.22
N8 | 1 | 1000 | 1000 | 1000 | -55~120 | / | / | / | / | / | / | / | / | / | / | 44.99
N8f | 1 | 2000 | 500 | 1000 | -55~120 | / | / | / | / | / | / | / | / | / | / | 33.81
R1f | 1 | 1000 | 1000 | 1000 | -55~120 | / | / | / | / | / | / | / | / | / | / | 0.5
R2f | 1 | / | / | / | / | / | / | / | / | / | / | / | / | / | / | 0.35
R3f | 1 | 400 | 400 | 400 | 80~85 | / | / | / | 14 | / | / | / | / | / | / | 1.22
S1f | 3.4 | 1995 | 1150 | 1510 | -10~90 | 10~90 | / | / | / | / | / | / | / | / | / | 8.41
S2f | / | / | / | / | 50~70 | / | / | / | / | / | / | / | / | / | / | 5.6
Z1f | 39.6 | 5000 | 3600 | 2200 | -40~100 | 10~85 | / | / | / | / | / | 入门尺寸:1600mm*1800mm | / | / | / | 17.95
Z2f | 11.6 | 2500 | 2000 | 2400 | -40~100 | 10~85 | / | / | / | / | / | 入门尺寸:2000mm*2400mm | / | / | / | 26.4
N7f | 1 | 1000 | 1000 | 1000 | -50~100 | 10~85 | ≤15 | / | / | / | / | / | / | / | / | 23.34
N11 | 1 | 970 | 670 | 780 | -55~120 | / | / | / | / | / | / | / | / | / | / | 11.72
N9 | 1 | 1200 | 755 | 1000 | -55~120 | / | / | / | / | / | / | / | / | / | / | 18.26
N10 | 1 | 970 | 670 | 780 | -55~120 | / | / | / | / | / | / | / | / | / | / | 14.21